## hoja 1
PEUGEOT e-2008 2025 Características Técnicas
MOTOR ELECTRICO | GT
Ubicación | Delantero Transversal
Alimentación | Electrica
Potencia Continua CV/rpm | 156
Par máximo (Nm) | 260
0 a 100 km/h | 9s
TRANSMISIÓN
Tracción | Delantera
Comando caja | Automatica
SUSPENSIÓN
Delantera | Tipo pseudo McPherson
Trasera | Traversa Deformable
FRENOS
Delanteros | Discos ventilados
Traseros | Discos
RUEDAS
Llantas | llanta de aleacion 18 diamantada
Neumáticos radiales | 215/55 R18
Auxilio | Kit Antipinchazo
DIMENSIONES
Longitud total (mm) | 4300
Ancho total con espejos (mm) | 1987
Ancho total sin espejos (mm) | 1770
Distancia entre ejes (mm) | 2605
Altura total (mm) | 1550
Capacidad Bateria Ion Litio KWh | 54
Volumen de baúl (lts) | 434
Peso en Orden de Marcha | 1565
PRESTACIONES
Velocidad máxima (km/h) | 150
Autonomia Norma WLTP | 406 kms
Corriente Alterna | Euro II
Potencia Maxima Monofasico | 7,4 Kw
Potencia Maxima Trifasico | 11 Kw
Corriente Continua | Euro II
Potencia Maxima | 100 Kw
Garantia Baterias al 70% | 8 años o 160.000 kms
Cargador Interno | 3,2 Kw
SEGURIDAD
ABS + Repartidor electrónico de frenada (REF) | SI
Asistencia al frenado de emergencia (AFU) | SI
Control Dinámico de Estabilidad (ESP) | SI
Alarma y antiarranque electrónico Peugeot | SI
Asiento trasero con 3 apoyacabezas y respaldo abatible 1/3 2/3 | SI
Bloqueo automático de puertas en marcha | SI
Cierre centralizado con mando a distancia | SI
Cinturones del. y traseros laterales pirotécnicos con limitador de esfuerzo | SI
2 Fijaciones Isofix en asientos laterales traseros (para silla de niño) | SI
Encendido automático de luces de emergencia en caso de fuerte desaceleración | SI
Regulador / Limitador de velocidad | SI
Hill Assist | SI
Sistema de monitoreo de presión de los neumáticos | SI
Luces de conducción diurna en LED | SI
Faros Led | Full Led
Retrovisor interior electrocromático | SI
Airbags frontales, pasajero desconectable | SI
Airbags laterales delanteros | SI
Airbags de cortina (proteción ocupantes delanteros y traseros) | SI
Neblineros traseros | SI
Neblineros delanteros LED con función cornering ( Full Led ) | SI
CONFORT
Climatizador automático Mono Zona | SI
Alzavidrios eléctricos (One touch up/down) | SI
Bandeja cubre equipaje | SI
Dirección asistida eléctrica | SI
Espejos de cortesía conductor y pasajero en parasoles | SI
Espejos exteriores eléctricos y térmicos | SI
Iluminación de acompañamiento "Follow me home" auto | SI
Volante de cuero | SI Logo GT
Volante regulable en altura y profundidad | SI
Asiento conductor regulable en altura | SI
Espejos abatibles eléctricamente | SI
Piso maletero ajustable | SI
Keyless (apertura y arranque manos libres) | SI
Freno de mano eléctrico | si
Techo panoramico de Cristal con cortina Black-out | SI
Reconocimiento de voz | SI
Visio Park 2 camara 360 con sensores delanteros y traseros | SI
Pack Visibilidad | SI
i-Cockpit® DIGITAL con cuadro de instrumentos 3D | SI
Encendido automático de luces | SI
Selector de modos de conducción (Normal, Sport & Eco) | SI
HADC (Hill Assist Descend Control) | SI
Carga inalámbrica para smartphone | SI
Control crucero adaptativo con función Stop&Go | SI
Asistente de cambio de luces altas /bajas | SI
Asistente de mantenimiento y posicionamiento de carril | SI
Lectura de señales del tránsito | SI
Alerta de atención del conductor | SI
Sensor de punto ciego | SI
Active Safety Brake - Frenado automático de emergencia | SI
ESTETICA
Retrovisores exteriores | negros
Llantas de aleación | 18"
Tapiz interior | Mi Tep
Barras de techo negras | SI
Molduras de protección laterales en los pasos de rueda | SI
Vidrios traseros tinteados | SI
AUDIO
Pantalla táctil Multimedia con Mirror Link | 10"
Tomas USB Tipo A | 3
Tomas USB Tipo C | 1
Sistema compatible con Android Auto y Apple Carplay | SI
Radio y MP3 con mando al volante | SI
Bluetooth | SI
2 Parlantes + 2 Tweeters | SI
Compartimiento especial para sostener smartphone | SI
(*) Disponibilidad según versión NOTA Las descripciones, características y equipamientos son dados exclusivamente a título indicativo y podrán ser modificados sin previo aviso por Peugeot En todo caso, el rendimiento efectivamente obtenido por cada conductor dependerá de sus hábitos de conducción, de la frecuencia de mantención del vehículo y de las condiciones ambientales y geográficas.
TECNOLOGIA
RECARGA